## Sheet1
郴州市南岭植物园森林消防蓄水池及供给水管网维修安装项目工程量清单
工程名称：安装工程（含轨道工程中通信、信号、供电、智控、机电工程等安装）1 标段： | [5 empty] | 第1页 共3页
序号 | 项目编码 | 项目名称 | 项目特征描述 | 计量 单位 | 工程量 | 金额(元)
[6 empty] | 综合单价 | 合价
1 | 031005016001 | 水箱75m3 | 1.类型:组装水箱; 2.材质:不锈钢; 3.容量:75m3; 4.规格:5*5*3; | 台 | 1
1.1 | C10-1869换 | 组装水箱安装 水箱总容量(m3以内) 80~ 换:组装水箱75m3 |  | 台 | 1
2 | 010103001001 | 平整场地 | 1.土石类别:普通土; | m3 | 75
2.1 | A1-47 | 挖掘机挖一般土方 不装车 普通土 |  | 100m3 | 0.75
3 | 010502003001 | 筏形基础 | 1.混凝土种类:商品砼; 2.混凝土强度等级:C30; 3.基础类型:筏板基础; | m3 | 10.8
3.1 | A5-87换 | 现浇混凝土基础 满堂基础 无梁式~ 换:商品混凝土（碎石） C30(商品砼) |  | 10m3 | 1.08
3.2 | A2-6 | 换填地基 填铺 碎石 |  | 10m3 | 0.36
4 | 010502004001 | 设备基础 | 1.混凝土种类:商品砼; 2.混凝土强度等级:C30; 3.基础类型:设备基础; | m3 | 17.5
4.1 | A5-89 | 现浇混凝土基础 设备基础 |  | 10m3 | 1.75
5 | 031001008001 | 塑料给水管PE DN100 | 1.材质:塑料给水管PE; 2.规格:DN100; 3.连接形式:电熔连接; 4.管卡材质:塑料; 5.管道消毒、冲洗:消毒冲洗; 6.安装部位:室外; 7.介质:消防给水; | m | 600
5.1 | C10-55换 | 室外管道安装 塑料给水管(电熔连接) 公称外径(mm以内) 110~ 换:塑料给水管PE DN100~ 换:室外塑料给水管电熔管件PE DN100 |  | 10m | 60
5.2 | C10-574 | 管道消毒、冲洗 公称直径(mm以内) 100 |  | 100m | 6
5.3 | C10-592 | 管道压力试验 公称直径(mm以内) 100 |  | 100m | 6
本页小计
注：本表不含在分部分项工程项目清单中列项的措施项目费，在分部分项工程项目清单中列项的措施项目费见表 E.2.1-2。
郴州市南岭植物园森林消防蓄水池及供给水管网维修安装项目工程量清单
工程名称：安装工程（含轨道工程中通信、信号、供电、智控、机电工程等安装）1 标段： | [5 empty] | 第2页 共3页
序号 | 项目编码 | 项目名称 | 项目特征描述 | 计量 单位 | 工程量 | 金额(元)
[6 empty] | 综合单价 | 合价
6 | 031002014001 | 水位监测器 | 1.规格:DN100; 2.连接形式:法兰连接; | 组 | 1
6.1 | C4-362 | 水位电气信号装置安装 电子式 |  | 套 | 1
7 | 031002001001 | 螺纹浮球阀DN65 | 1.类型:浮球阀; 2.材质:金属; 3.规格、压力等级:DN65; 4.连接形式:螺纹连接; | 个 | 1
7.1 | C10-993换 | 螺纹浮球阀安装 公称直径(mm以内) 65~ 换:螺纹浮球阀DN65 |  | 个 | 1
8 | 031002001002 | 法兰阀门DN100 | 1.类型:闸阀; 2.材质:金属; 3.规格、压力等级:DN100; 4.连接形式:法兰连接; | 个 | 2
8.1 | C10-1045换 | 法兰阀门安装(法兰连接) 公称直径(mm以内) 100~ 换:法兰阀门DN100 |  | 个 | 2
9 | 030901011001 | 室外消火栓 | 1.安装方式:地上式; 2.型号、规格:DN100; | 套 | 2
9.1 | C9-146换 | 室外地上式消火栓 公称直径（mm以内） 100~ 换:地上式消火栓DN100 |  | 套 | 2
10 | 040205013001 | 隔离护栏 | 1.类型:隔离护栏; 2.规格、型号:1.8M; 3.材料品种:金属; | m | 23
10.1 | D2-266 | 隔离护栏安装 固定式 |  | 10m | 2.3
11 | 010802001001 | 金属(塑钢)门 | 1.门洞口尺寸:1*1.8; 2.门类型:不锈钢门; 3.开启方式:平开; 4.框、扇材质:不锈钢; | m2 | 1.8
11.1 | A14-7 | 铝合金门窗(成品)安装 平开门 |  | 100㎡ | 0.018
12 | 040205003001 | 标志牌 | 1.类型:展示牌; | 块 | 1
12.1 | D2-249 | 标志牌安装 标志牌面积3㎡以内 |  | 块 | 1
13 | 01B003 | 材料转运上山 | 1.人工转运:材料转运; | 项 | 1
本页小计
注：本表不含在分部分项工程项目清单中列项的措施项目费，在分部分项工程项目清单中列项的措施项目费见表 E.2.1-2。
郴州市南岭植物园森林消防蓄水池及供给水管网维修安装项目工程量清单
工程名称：安装工程（含轨道工程中通信、信号、供电、智控、机电工程等安装）1 标段： | [5 empty] | 第3页 共3页
序号 | 项目编码 | 项目名称 | 项目特征描述 | 计量 单位 | 工程量 | 金额(元)
[6 empty] | 综合单价 | 合价
13.1 | BCZM0001 | 材料转运上山 |  | 项 | 1
本页小计
合 计